## Дефектная ведомость
УТВЕРЖДАЮ:
Первый заместитель главы администрации
района по вопросам коммунального хозяйства
и благоустройства
_______________________И.А.Умеров
"______ " _______________200_ г.
ДЕФЕКТНАЯ ВЕДОМОСТЬ
на ремонт электрощита по ул.Дж.Рида,1А
№ пп | Наименование | Ед. изм. | Кол. | Примечание
1 | 2 | 3 | 4 | 5
1 | Демонтаж щита | шт | 1
2 | Установка щитков осветительных,устанавливаемых на стене болтами на конструкции, масса щитка ,кг, до 6 | шт | 1
3 | Установка счетчика на готовом основании: однофазные | шт | 1
4 | Выключатели установочные автоматические (автоматы) или неавтоматические.Автомат одно-, двух-, трёхполюсный, устанавливаемый на конструкции на стене или колонне, на ток, А, до 25 | шт | 3
5 | Пробивка в кирпичных стенах отверстий круглых диаметром: до 25 мм при толщине стен до 51 см | 100 шт | 0.06
6 | Кабели с креплением накладными скобами, полосками с установкой ответвительных коробок.Кабель 2-4 жильный сечением жилы до 16 мм2 | 100м | 0.5
7 | Провод ВВГнг сечением 2*1,5 мм2 | м | 50
Составил
Согласовано