## Дефектная ведомость
УТВЕРЖДАЮ
Первый заместитель главы админстрации района
по вопросам коммунального хозяйства и благоустройства
__________________И.А. Умеров
ДЕФЕКТНАЯ ВЕДОМОСТЬ ОБЪЕМОВ РАБОТ
на ремонт ХВС жилого дома №57 по ул.Боевая
№ пп | Наименование | Ед. изм. | Кол. | Примечание
1 | 2 | 3 | 4 | 5
Раздел 1. Разборка
1 | Разборка трубопроводов из водогазопроводных труб в зданиях и сооружениях на резьбе диаметром до: 32 мм (д.25 мм) | 100 м трубопроводов | 0.06
2 | Разборка трубопроводов из водогазопроводных труб в зданиях и сооружениях на сварке диаметром до: 100 мм | 100 м трубопроводов | 0.72
Раздел 2. Монтаж
3 | Прокладка трубопроводов водоснабжения из стальных водогазопроводных оцинкованных труб диаметром: 25 мм | 100 м трубопровода | 0.06
4 | Прокладка трубопроводов водоснабжения из стальных водогазопроводных оцинкованных труб диаметром: 80 мм | 100 м трубопровода | 0.72
5 | Крепления | кг | 48.36
6 | Установка вентилей, задвижек, затворов, клапанов обратных, кранов проходных на трубопроводах из стальных труб диаметром: до 25 мм | 1 шт | 12
7 | Вентили проходные муфтовые латунные 15Б3р для воды, давлением 1 мпа (10кгс/см2),диаметром в мм: 25 | шт | 12
Составил
Согласовано