## Дефектная ведомость
УТВЕРЖДАЮ
Зам.начальника управления В.А.Штонда
ДЕФЕКТНАЯ ВЕДОМОСТЬ
на прокладку наружной канализации к зданию ЦДС по ул.Чехова, 10.
№ пп | Наименование | Ед. изм. | Кол. | Обоснование | Примечание
1 | 2 | 3 | 4 | 5 | 6
1 | Разборка покрытий и оснований: асфальтобетонных с помощью молотков отбойных | 100 м3 конструкций | 0.015 | ТЕРр68-12-4
2 | Разборка покрытий и оснований: щебеночных | 100 м3 конструкций | 0.03 | ТЕР27-03-008-2
3 | Разработка грунта в отвал экскаваторами "драглайн" или "обратная лопата" с ковшом вместимостью 0,25 м3, группа грунтов: 2 | 1000 м3 грунта | 0.015 | ТЕР1-01-004-05
4 | Разработка грунта с погрузкой на автомобили-самосвалы экскаваторами с ковшом вместимостью 0,25 м3, группа грунтов: 2 | 1000 м3 грунта | 0.015 | ТЕР1-01-014-05
5 | Разработка грунта вручную в траншеях глубиной до 2 м без креплений с откосами, группа грунтов: 2 | 100 м3 грунта | 0.22 | ТЕР1-02-057-02
6 | Погрузка лишнего грунта при автомобильных перевозках | т | 35.2 | С311-01-146-1
7 | Перевозка лищнего грунта 1 класса на расстояние до 15 км | т | 54.72 | С310-3015-1
8 | Работа на отвале, группа грунтов0: 2-3 | 1000 м3 грунта | 0.037 | ТЕР1-01-016-02
9 | Разработка грунта вручную в траншеях глубиной до 2 м без креплений с откосами, группа грунтов: 2 | 100 м3 грунта | 0.268 | ТЕР1-02-057-02
10 | Разборка трубопроводов канализации из чугунных труб диаметром: 150 мм (д.200 мм) | 100 м | 0.008 | ТЕРр66-02-3 прим.
11 | Устройство круглых сборных железобетонных канализационных колодцев диаметром: 1 м в грунтах мокрых | 10 м3 железобетонных и бетонных конструкций колодцев | 0.27 | ТЕР23-03-001-4
12 | Устройство стен и плоских днищ при толщине: до 150 мм круглых сооружений | 100 м3 железобетона в деле | 0.0043 | ТЕР6-01-062-01
13 | Люк чугунный тяжелый | шт | 4 | СЦМ-103-0754
14 | Устройство основания: песчаного | 10 м3 основания | 0.84 | ТЕР23-01-001-1
15 | Перевозка песка строительного 1 класса на расстояние до 15 км | т | 54.72 | С310-3015-1
16 | Песок для строительных работ природный для строительных растворов средний | м3 | 34.2 | СЦМ-408-0141
17 | Укладка трубопроводов из полиэтиленовых труб диаметром: 150 мм | 1 км трубопровода | 0.07 | ТЕР22-01-021-5
18 | Засыпка траншей и котлованов с перемещением грунта до 5 м бульдозерами мощностью: 303 (410) кВт (л.с.), 2 группа грунта | 1000 м3 грунта | 0.007 | ТЕР1-01-087-02
19 | Засыпка вручную траншей, пазух котлованов и ям, группа грунтов: 2 | 100 м3 грунта | 0.652 | ТЕР1-02-061-02
20 | Устройство оснований толщиной 12 см под тротуары из кирпичного или известнякового щебня | 100 м2 дорожек и тротуаров | 0.3 | ТЕР27-07-002-1
21 | При изменении толщины оснований на каждый 1 см добавлять или исключать к норме 27-07-002-1 | 100 м2 дорожек и тротуаров | -0.3 | ТЕР27-07-002-2
22 | Розлив вяжущих материалов | 1 т | 0.015 | ТЕР27-06-026-1
23 | Устройство асфальтобетонных покрытий дорожек и тротуаров однослойных из литой мелкозернистой асфальто-бетонной смеси толщиной 3 см | 100 м2 покрытия | 0.3 | ТЕР27-07-001-1
24 | При изменении толщины покрытия на 0,5 см добавлять к норме 07-001-1 | 100 м2 покрытия | 0.3 | ТЕР27-07-001-2
| Составил: главный специалист УГХиБ |  |  | Н.В.Самохвалова