## Локальная смета
Муниципальное общежитиепо ул. Н. Островского, 144
(наименование стройки)
ЛОКАЛЬНЫЙ СМЕТНЫЙ РАСЧЕТ №
|  | на | ремонт системы электроснабжения
(наименование работ и затрат, наименование объекта)
№ пп | Обоснование | Наименование | Ед. изм. | Кол. | Стоимость единицы |  |  |  | Общая стоимость
[5 empty] | Всего | В том числе |  |  | Всего | В том числе
[6 empty] | Осн.З/п | Эк.Маш. | З/пМех |  | Осн.З/п | Эк.Маш. | З/пМех
1 | 2 | 3 | 4 | 5 | 6 | 7 | 8 | 9 | 10 | 11 | 12 | 13
1 | ТЕРм8-03-572-4 ОЗП*0,3; ЭМ*0,3; ЗПМ*0,3; МАТ*0; ТЗ*0,3; ТЗМ*0,3 | Блок управления шкафного исполнения или распределительный пункт (шкаф), устанавливаемый на стене, высота и ширина, мм, до 1200х1000 Обоснования коэф-в: Новый коэффициент (ОЗП*0,3; ЭМ*0,3; МАТ*0) | шт. | 1 | 29.54 | 9.54 | 20.01 | 1.03 | 30 | 10 | 20 | 1
2 | ТЕРм8-03-572-4 | Блок управления шкафного исполнения или распределительный пункт (шкаф), устанавливаемый на стене, высота и ширина, мм, до 1200х1000 | шт. | 1 | 585.33 | 31.79 | 66.69 | 3.44 | 585 | 32 | 67 | 3
3 | ТЕРм8-03-599-1 ОЗП*0,3; ЭМ*0,3; ЗПМ*0,3; МАТ*0; ТЗ*0,3; ТЗМ*0,3 | Щитки осветительные, устанавливаемые в нише распорными дюбелями, масса щитка, кг, до 6 (демонтаж) Обоснования коэф-в: Новый коэффициент (ОЗП*0,3; ЭМ*0,3; МАТ*0) | шт. | 30 | 1.21 | 0.47 | 0.74 | 0.04 | 36 | 14 | 22 | 1
4 | ТЕРм8-03-599-1 | Щитки осветительные, устанавливаемые в нише распорными дюбелями, масса щитка, кг, до 6 | шт. | 30 | 73.71 | 1.55 | 2.47 | 0.12 | 2211 | 47 | 74 | 4
5 | ТЕРр67-02-2 | Демонтаж проводов из труб суммарным сечением до 16 мм2 | 100 м пучка проводов | 3.6 | 22.1 | 22.1 |  |  | 80 | 80
6 | ТЕРм8-02-148-1 | Кабели до 35 кв в проложенных трубах, блоках и коробах, масса 1 м, кг, до 1 (АВВГ 4х4мм2) | 100 м кабеля | 0.9 | 651.92 | 109.62 | 464.49 | 28.12 | 587 | 99 | 418 | 25
7 | ТЕРм8-02-148-1 | Кабели до 35 кв в проложенных трубах, блоках и коробах, масса 1 м, кг, до 1 (АВВГ 4х10мм2) | 100 м кабеля | 0.9 | 651.92 | 109.62 | 464.49 | 28.12 | 587 | 99 | 418 | 25
8 | СЦМ-501-0586 | Кабель силовой АВВГ 4х4мм2 | 1000м | 0.09 | 3300 |  |  |  | 297
9 | СЦМ-501-0005 | Кабели силовые АВВГ 4х10мм2 | 1000м | 0.09 | 120000 |  |  |  | 10800
10 | ТЕРр67-04-2 | Демонтаж осветительных приборов патронов, подвесок | 100 шт. | 0.36 | 26.78 | 26.78 |  |  | 10 | 10
11 | ТЕРм8-03-593-6 | Светильник для ламп накаливания потолочный или настенный с креплением винтами для помещений с нормальными условиями среды одноламповый (для освещения входа в подъезд) | 100 шт. | 0.06 | 7252.21 | 804.41 | 1873.52 | 447.76 | 435 | 48 | 112 | 27
12 | СЦМ-546-0501 | Светильники настенные с рассеивателем из силикатного стекла, цилиндрической формы и формы усеченного конуса тип НБ006х100/Р2'0-01УХЛ4 и НБ006х100/Р2'0-03УХЛ4 (для освещения входа в подъезд) | шт | 6 | 30.5 |  |  |  | 183
13 | ТЕРм8-03-593-7 | Светильник для ламп накаливания потолочный или настенный с креплением винтами для помещений с нормальными условиями среды двухламповый (для освещения лестничных площадок) | 100 шт. | 0.3 | 7701.33 | 889.14 | 2237.91 | 567.72 | 2310 | 267 | 671 | 170
14 | СЦМ-546-0501 | Светильники настенные с рассеивателем из силикатного стекла, цилиндрической формы и формы усеченного конуса тип НБ006х100/Р2'0-01УХЛ4 и НБ006х100/Р2'0-03УХЛ4 (для освещения лестничных площадок) | шт | 30 | 30.5 |  |  |  | 915
15 | ТЕРр67-09-1 | Смена выключателей | 100 шт. | 0.06 | 950.75 | 200.75 |  |  | 57 | 12
16 | ТЕРр67-09-1 прим | Смена выключателей герм. | 100 шт. | 0.06 | 950.75 | 200.75 |  |  | 57 | 12
17 | ТЕР46-03-011-1 | Пробивка в кирпичных стенах борозд площадью сечения до 20 см2 | 100 м борозд | 3.2 | 472.28 | 131.85 | 340.43 | 31.79 | 1511 | 422 | 1089 | 102
18 | ТЕРм8-02-403-3 | Провода групповых осветительных сетей. Провод в защитной оболочке или кабель двух-трехжильные под штукатурку по стенам или в бороздах | 100 м | 3.2 | 3991.67 | 319.68 | 139.63 | 53.4 | 12773 | 1023 | 447 | 171
19 | СЦМ-507-9001-1 | Провод АППВ 2х2,5мм2 | м | 320 | 14.8 |  |  |  | 4736
20 | ТЕР46-03-017-5 | Заделка отверстий, гнезд и борозд в стенах и перегородках бетонных площадью до 0,1 м2 | 1 м3 заделки | 0.51 | 2083.25 | 558.13 | 30.11 |  | 1062 | 285 | 15
Итого прямые затраты по смете | [8 empty] | 39262 | 2460 | 3353 | 529
Стесненные условия производства работ ОЗП=15%,ЭМ=15%,ЗПМ=15%,ТЗ=15%,ТЗМ=15% | [8 empty] | 872 | 369 | 503 | 79
ИТОГО | [8 empty] | 40134 | 2829 | 3856 | 608
Накладные расходы | [8 empty] | 3392
95,00% ФОТ (от 2 375,90) | [8 empty] | 2257
85,00% ФОТ (от 131,10) | [8 empty] | 111
110,00% ФОТ (от 930,35) | [8 empty] | 1023
Сметная прибыль | [8 empty] | 2281
65,00% ФОТ (от 2 507,00) | [8 empty] | 1630
70,00% ФОТ (от 930,35) | [8 empty] | 651
ИТОГО ПО СМЕТЕ | [8 empty] | 45807
Составил
Проверил