## Дефектная ведомость
УТВЕРЖДАЮ
Первый зам. Начальника управления _________________________ И.Е. Болдырев
ВЕДОМОСТЬ ОБЪЕМОВ РАБОТ
ремонт горячего водоснабжения по ул.Ботвина, д. 6
№ пп | Наименование | Ед. изм. | Кол. | Примечание
1 | 2 | 3 | 4 | 5
Раздел 1. Подвал
1 | Разборка трубопроводов из водогазопроводных труб диаметром до: 63 мм | 100 м трубопроводов | 0.8
2 | Прокладка трубопроводов водоснабжения из стальных водогазопроводных оцинкованных труб диаметром: 50 мм | 100 м трубопровода | 0.8
3 | Разборка трубопроводов из водогазопроводных труб диаметром до 32 мм | 100 м трубопроводов | 0.372
4 | Прокладка трубопроводов водоснабжения из стальных водогазопроводных оцинкованных труб диаметром 25 мм | 100 м трубопровода | 0.36
5 | Врезки в действующие внутренние сети трубопроводов отопления и водоснабжения диаметром: 50 мм | 1 врезка | 1
6 | Вентили проходные муфтовые 15КЧ18Р для воды, давлением 1.6 МПа (16 кгс/см2), диаметром 25 мм | шт | 14
7 | Прокладка трубопроводов водоснабжения из стальных водогазопроводных оцинкованных труб диаметром: 15 мм | 100 м трубопровода | 0.012
8 | Заглушки | шт | 12
9 | Масляная окраска металлических поверхностей труб диаметром менее 50 мм, количество окрасок 2 | 100 м2 окрашиваемой поверхности | 0.267
10 | Гидравлическое испытание трубопроводов систем отопления, водопровода и горячего водоснабжения диаметром до 50 мм | 100 м трубопровода | 1.172
Раздел 2. Стояки
11 | Разборка трубопроводов из водогазопроводных труб диаметром до 32 мм | 100 м трубопроводов | 3.26
12 | Прокладка трубопроводов водоснабжения из стальных водогазопроводных оцинкованных труб диаметром 25 мм | 100 м трубопровода | 1.46
13 | Вентили проходные муфтовые 15КЧ18Р для воды, давлением 1.6 МПа (16 кгс/см2), диаметром 15 мм | шт | 53
14 | Пробивка в бетонных стенах и полах толщиной 100 мм отверстий площадью до 100 см2 | 100 отверстий | 0.6
15 | Заделка отверстий, гнезд и борозд в перекрытиях железобетонных площадью до 0,2 м2 | 1 м3 заделки | 0.12
16 | Прокладка трубопроводов водоснабжения из стальных водогазопроводных оцинкованных труб диаметром: 15 мм | 100 м трубопровода | 1.8
17 | Масляная окраска металлических поверхностей решеток, переплетов, труб диаметром менее 50 мм и т.п., количество окрасок 2 | 100 м2 окрашиваемой поверхности | 0.432
18 | Гидравлическое испытание трубопроводов систем отопления, водопровода и горячего водоснабжения диаметром до 50 мм | 100 м трубопровода | 3.26
Раздел 3. Изготовление трубных узлов
19 | Изготовление узлов внутренних трубопроводов водоснабжения из труб стальных оцинкованных, диаметр трубопроводов: 15 мм | 100 м трубопроводов | 1.812
20 | Изготовление узлов внутренних трубопроводов водоснабжения из труб стальных оцинкованных, диаметр трубопроводов: 25 мм | 100 м трубопроводов | 1.82
21 | Изготовление узлов внутренних трубопроводов водоснабжения из труб стальных оцинкованных, диаметр трубопроводов: 50 мм | 100 м трубопроводов | 0.8
Раздел 4. Разные работы
22 | Погрузка мусора строительного при автомобильных перевозках | т | 1.5
23 | Перевозка груза 1 класса на расстояние до 15 км | т | 1.5
Составил
Согласовано