## Локальная смета
Общежитие маневренного фонда
(наименование стройки)
ЛОКАЛЬНЫЙ СМЕТНЫЙ РАСЧЕТ
на ремонт системы горячего водоснабжения по ул.Ботвина, д. 6
(наименование работ и затрат, наименование объекта)
№ пп | Обоснование | Наименование | Ед. изм. | Кол. | Стоимость единицы |  |  |  | Общая стоимость
[5 empty] | Всего | В том числе |  |  | Всего | В том числе
[6 empty] | Осн.З/п | Эк.Маш | З/пМех |  | Осн.З/п | Эк.Маш | З/пМех
1 | 2 | 3 | 4 | 5 | 6 | 7 | 8 | 9 | 10 | 11 | 12 | 13
Раздел 1. Подвал
1 | ТЕРр65-01-2 | Разборка трубопроводов из водогазопроводных труб диаметром до: 63 мм | 100 м трубопроводов | 0.8 | 541.23 | 454.9 | 10.58 | 1.73 | 433 | 364 | 8 | 1
2 | ТЕР16-02-002-6 | Прокладка трубопроводов водоснабжения из стальных водогазопроводных оцинкованных труб диаметром: 50 мм Коэф-ты к позиции: Новый коэффициент ОЗП=1,15; ЭМ=1,25; ЗПМ=1,25; ТЗ=1,15; ТЗМ=1,25 | 100 м трубопровода | 0.8 | 11695.22 | 484.21 | 111.79 | 3.11 | 9356 | 387 | 89 | 2
3 | ТЕРр65-01-1 | Разборка трубопроводов из водогазопроводных труб диаметром до 32 мм | 100 м трубопроводов | 0.372 | 314.55 | 264.46 | 6.16 | 1.02 | 117 | 98 | 2
4 | ТЕР16-02-002-3 | Прокладка трубопроводов водоснабжения из стальных водогазопроводных оцинкованных труб диаметром 25 мм Коэф-ты к позиции: Новый коэффициент ОЗП=1,15; ЭМ=1,25; ЗПМ=1,25; ТЗ=1,15; ТЗМ=1,25 | 100 м трубопровода | 0.36 | 6139.14 | 376.86 | 63.36 | 2.23 | 2210 | 136 | 23 | 1
5 | ТЕР16-07-003-6 | Врезки в действующие внутренние сети трубопроводов отопления и водоснабжения диаметром: 50 мм Коэф-ты к позиции: Новый коэффициент ОЗП=1,15; ЭМ=1,25; ЗПМ=1,25; ТЗ=1,15; ТЗМ=1,25 | 1 врезка | 1 | 107.05 | 65.37 | 8.19 | 0.15 | 107 | 65 | 8
6 | СЦМ-300-1136 | Вентили проходные муфтовые 15КЧ18Р для воды, давлением 1.6 МПа (16 кгс/см2), диаметром 25 мм | шт | 14 | 23.45 |  |  |  | 328
7 | ТЕР16-02-002-1 | Прокладка трубопроводов водоснабжения из стальных водогазопроводных оцинкованных труб диаметром: 15 мм Коэф-ты к позиции: Новый коэффициент ОЗП=1,15; ЭМ=1,25; ЗПМ=1,25; ТЗ=1,15; ТЗМ=1,25 | 100 м трубопровода | 0.012 | 3516.06 | 376.86 | 63.36 | 2.23 | 42 | 5 | 1
8 | С130-640 | Заглушки | шт | 12 | 0.13 |  |  |  | 2
9 | ТЕР15-04-030-4 | Масляная окраска металлических поверхностей труб диаметром менее 50 мм, количество окрасок 2 Коэф-ты к позиции: Новый коэффициент ОЗП=1,15; ЭМ=1,25; ЗПМ=1,25; ТЗ=1,15; ТЗМ=1,25 | 100 м2 окрашиваемой поверхности | 0.267 | 1287.54 | 664.38 | 3.03 | 0.11 | 344 | 177 | 1
10 | ТЕР16-07-005-1 | Гидравлическое испытание трубопроводов систем отопления, водопровода и горячего водоснабжения диаметром до 50 мм Коэф-ты к позиции: Новый коэффициент ОЗП=1,15; ЭМ=1,25; ЗПМ=1,25; ТЗ=1,15; ТЗМ=1,25 | 100 м трубопровода | 1.172 | 71.65 | 61.59 | 5.54 |  | 84 | 72 | 6
Раздел 2. Стояки
11 | ТЕРр65-01-1 | Разборка трубопроводов из водогазопроводных труб диаметром до 32 мм | 100 м трубопроводов | 3.26 | 314.55 | 264.46 | 6.16 | 1.02 | 1025 | 862 | 20 | 3
12 | ТЕР16-02-002-3 | Прокладка трубопроводов водоснабжения из стальных водогазопроводных оцинкованных труб диаметром 25 мм Коэф-ты к позиции: Новый коэффициент ОЗП=1,15; ЭМ=1,25; ЗПМ=1,25; ТЗ=1,15; ТЗМ=1,25 | 100 м трубопровода | 1.46 | 6139.14 | 376.86 | 63.36 | 2.23 | 8963 | 550 | 93 | 3
13 | СЦМ-300-1134 | Вентили проходные муфтовые 15КЧ18Р для воды, давлением 1.6 МПа (16 кгс/см2), диаметром 15 мм | шт | 53 | 15.3 |  |  |  | 811
14 | ТЕР46-03-010-2 | Пробивка в бетонных стенах и полах толщиной 100 мм отверстий площадью до 100 см2 Коэф-ты к позиции: 3.3 При пробивке отверстий в конструкциях толщиной 150-200мм ОЗП=1,75; ЭМ=1,75; ЗПМ=1,75; ТЗ=1,75; ТЗМ=1,75; 3.4 При пробивке проемов, отверстий и борозд в железобетонных конструкциях ОЗП=1,1; ЭМ=1,1; ЗПМ=1,1; ТЗ=1,1; ТЗМ=1,1 | 100 отверстий | 0.6 | 2047.21 | 596.1 | 1451.11 | 135.5 | 1228 | 358 | 870 | 81
15 | ТЕР46-03-017-2 | Заделка отверстий, гнезд и борозд в перекрытиях железобетонных площадью до 0,2 м2 | 1 м3 заделки | 0.12 | 1683.07 | 331.38 | 18.88 |  | 202 | 40 | 2
16 | ТЕР16-02-002-1 | Прокладка трубопроводов водоснабжения из стальных водогазопроводных оцинкованных труб диаметром: 15 мм Коэф-ты к позиции: Новый коэффициент ОЗП=1,15; ЭМ=1,25; ЗПМ=1,25; ТЗ=1,15; ТЗМ=1,25 | 100 м трубопровода | 1.8 | 3516.06 | 376.86 | 63.36 | 2.23 | 6329 | 678 | 114 | 4
17 | ТЕР15-04-030-4 | Масляная окраска металлических поверхностей решеток, переплетов, труб диаметром менее 50 мм и т.п., количество окрасок 2 Коэф-ты к позиции: Новый коэффициент ОЗП=1,15; ЭМ=1,25; ЗПМ=1,25; ТЗ=1,15; ТЗМ=1,25 | 100 м2 окрашиваемой поверхности | 0.432 | 1287.54 | 664.38 | 3.03 | 0.11 | 556 | 287 | 1
18 | ТЕР16-07-005-1 | Гидравлическое испытание трубопроводов систем отопления, водопровода и горячего водоснабжения диаметром до 50 мм Коэф-ты к позиции: Новый коэффициент ОЗП=1,15; ЭМ=1,25; ЗПМ=1,25; ТЗ=1,15; ТЗМ=1,25 | 100 м трубопровода | 3.26 | 71.65 | 61.59 | 5.54 |  | 234 | 201 | 18
Раздел 3. Изготовление трубных узлов
19 | ТЕР16-08-002-01 | Изготовление узлов внутренних трубопроводов водоснабжения из труб стальных оцинкованных, диаметр трубопроводов: 15 мм | 100 м трубопроводов | 1.812 | 4223.12 | 691.64 | 851.3 | 146.7 | 7652 | 1253 | 1543 | 266
20 | ТЕР16-08-002-03 | Изготовление узлов внутренних трубопроводов водоснабжения из труб стальных оцинкованных, диаметр трубопроводов: 25 мм | 100 м трубопроводов | 1.82 | 4936.53 | 693.14 | 805.41 | 131.95 | 8984 | 1262 | 1466 | 240
21 | ТЕР16-08-002-06 | Изготовление узлов внутренних трубопроводов водоснабжения из труб стальных оцинкованных, диаметр трубопроводов: 50 мм | 100 м трубопроводов | 0.8 | 8813.93 | 800.9 | 1160.67 | 152.47 | 7051 | 641 | 929 | 122
Раздел 4. Разные работы
22 | С311-01-146-1 | Погрузка мусора строительного при автомобильных перевозках | т | 1.5 | 25.5 | 3.81 | 21.69 |  | 38 | 6 | 32
23 | С310-3015-1 | Перевозка груза 1 класса на расстояние до 15 км | т | 1.5 | 10.6 |  | 10.6 |  | 16 |  | 16
Итого прямые затраты по смете в ценах 2001г. | [8 empty] | 56112 | 7442 | 5242 | 723
Итого прямые затраты по смете с учетом коэффициентов к итогам | [8 empty] | 58007 | 8557 | 6022 | 830
Накладные расходы | [8 empty] | 7904
Сметная прибыль | [8 empty] | 5285
Итоги по смете:
Внутренние санитарно-технические работы: демонтаж и разборка:
Итого Поз. 1, 3 Работа в подвале ОЗП=15%; ЭМ=15%; ЗПМ=15%; ТЗ=15% | [8 empty] | 621 | 531 | 12 | 1
Итого Поз. 11 Стесненные условия ОЗП=15%; ЭМ=15%; ЗПМ=15% | [8 empty] | 1157 | 991 | 23 | 3
Итого | [8 empty] | 1778 | 1522 | 35 | 4
Накладные расходы 74% ФОТ (от 1 526) | [8 empty] | 1129
Сметная прибыль 50% ФОТ (от 1 526) | [8 empty] | 763
Итого c накладными и см. прибылью | [8 empty] | 3670
Сантехнические работы - внутренние (трубопроводы, водопровод, канализация, отопление, газоснабжение, вентиляция и кондиционирование воздуха):
Итого Поз. 6, 8, 13 НР 128% ФОТ; СП 83% ФОТ | [8 empty] | 1141
Итого Поз. 2, 4-5, 7, 10, 12, 16, 18 НР 128%*0,9 ФОТ; СП 83%*0,85 ФОТ | [8 empty] | 32186
Итого Поз. 19-21 НР 66% ФОТ; СП 50% ФОТ | [8 empty] | 29799
Итого | [8 empty] | 63126
Отделочные работы:
Итого Поз. 9 Работа в подвале ОЗП=15%; ЭМ=15%; ЗПМ=15%; ТЗ=15% | [8 empty] | 371 | 204 | 1
Итого Поз. 17 Стесненные условия ОЗП=15%; ЭМ=15%; ЗПМ=15% | [8 empty] | 599 | 330 | 1
Итого | [8 empty] | 970 | 534 | 2
Накладные расходы 105%*0,9 ФОТ (от 534) | [8 empty] | 505
Сметная прибыль 55%*0,85 ФОТ (от 534) | [8 empty] | 250
Итого c накладными и см. прибылью | [8 empty] | 1725
Работы по реконструкции зданий и сооружений (усиление и замена существующих конструкций, разборка и возведение отдельных конструктивных элементов):
Итого Поз. 14-15 | [8 empty] | 1430 | 398 | 872 | 81
Всего с учетом "Стесненные условия ОЗП=15%; ЭМ=15%; ЗПМ=15%" | [8 empty] | 1621 | 458 | 1003 | 93
Накладные расходы 110% ФОТ (от 551) | [8 empty] | 606
Сметная прибыль 70% ФОТ (от 551) | [8 empty] | 386
Итого c накладными и см. прибылью | [8 empty] | 2613
Прочие ремонтно-строительные работы:
Итого Поз. 22 | [8 empty] | 38 | 6 | 32
Накладные расходы 78% ФОТ (от 6) | [8 empty] | 5
Сметная прибыль 50% ФОТ (от 6) | [8 empty] | 3
Итого c накладными и см. прибылью | [8 empty] | 46
Перевозка грузов | [8 empty] | 16
Итого | [8 empty] | 71196
| Составил: | Гл. специалист Н.Ю. Шуршева