## Локальная смета
СОГЛАСОВАНО: | [8 empty] | УТВЕРЖДАЮ:
_____________________________ | [8 empty] | _______________________________
" _____ " ________________ 200_ г. | [8 empty] | "______ " _______________200_ г.
Школа № 36
(наименование стройки)
ЛОКАЛЬНЫЙ СМЕТНЫЙ РАСЧЕТ №
(локальная смета)
на леерное ограждение
(наименование работ и затрат, наименование объекта)
№ пп | Обоснование | Наименование | Ед. изм. | Кол. | Стоимость единицы |  |  |  | Общая стоимость
[5 empty] | Всего | В том числе |  |  | Всего | В том числе
[6 empty] | Осн.З/п | Эк.Маш | З/пМех |  | Осн.З/п | Эк.Маш | З/пМех
1 | 2 | 3 | 4 | 5 | 6 | 7 | 8 | 9 | 10 | 11 | 12 | 13
Раздел 1. Новый Раздел
1 | ТЕР1-02-057-02 | Разработка грунта вручную в траншеях глубиной до 2 м без креплений с откосами, группа грунтов: 2 | 100 м3 грунта | 0.055 | 1102.64 | 1102.64 |  |  | 61 | 61
2 | ТЕР6-01-001-13 | Устройство фундаментов-столбов: бетонных | 100 м3 бетона, бутобетона и железобетона в деле | 0.06 | 75364.08 | 4696.34 | 2067.13 | 219.74 | 4522 | 282 | 124 | 13
3 | ФЕРм38-01-003-01 | Решетчатые конструкции (стойки, опоры, фермы и пр.) (Изготовление ограждений) | 1 т конструкций | 2.76 | 8280.28 | 875.42 | 1102.33 | 89.45 | 22854 | 2416 | 3042 | 247
4 | ТЕР9-03-029-1 (прим.) | Монтаж лестниц прямолинейных и криволинейных, пожарных с ограждением (монтаж ограждений) | 1 т конструкций | 2.76 | 12551.29 | 279.68 | 659.74 | 67.01 | 34642 | 772 | 1821 | 185
5 | ТЕР15-04-030-4 | Масляная окраска металлических поверхностей: решеток, переплетов, труб диаметром менее 50 мм и т.п., количество окрасок 2 | 100 м2 окрашиваемой поверхности | 1.425 | 1200.27 | 577.72 | 2.42 | 0.09 | 1710 | 823 | 3
Итого прямые затраты по смете в ценах 2001г. | [8 empty] | 63789 | 4354 | 4990 | 445
Накладные расходы | [8 empty] | 3842
Сметная прибыль | [8 empty] | 1485
Итого | [8 empty] | 69116
| Составил | Гл. спец. Н.Ю. Шуршева