## Дефектная ведомость
УТВЕРЖДАЮ
Зам. | главы администрации Трусовского района В.Г. Федотов
ВЕДОМОСТЬ ОБЪЕМОВ РАБОТ №
Ремонт мягкой кровли жилого дома № 8 корпус 1 по ул. Г. Николаевой
в Трусовском районе г. Астрахани
№ пп | Наименование | Ед. изм. | Кол. | Примечание
1 | 2 | 3 | 4 | 6
1 | Ремонт отдельными местами рулонного покрытия с промазкой битумными составами с заменой 2 слоев | 100м2 покрытий | 7.06
2 | Ремонт отдельными местами рулонного покрытия с промазкой битумными составами с заменой 1 слоя | 100м2 покрытий | 2.12
3 | Ремонт цементной стяжки площадью заделки до 1,0 м2 | 100 мест | 2.12
4 | Огрунтовка оснований из бетона или раствора под водоизоляционный кровельный ковер битумной грунтовкой с ее приготовлением | 100 м2 кровли | 2.12
5 | Приготовление кровельных битумных мастик | 1т мастик | 4.76
6 | Ремонт отдельными местами рулонного покрытия с промазкой битумными составами с заменой 1 слоя (обделки телеантенн и фановых труб) | 100м2 покрытий | 0.1
7 | Перевозка груза 1 класса на расстояние до 15 км. | т. | 8.48